## Sheet1
指令 | 作用 | 用法 | PCSrc[2:0] | Branch | RegWrite | RegDst[1:0] | MemRead | MemWrite | MemtoReg[1:0] | ALUSrc1 | ALUSrc2 | ExtOp | LuOp | ALUFun[5:0] | Sign
nop | 空指令 |  | 000 | 0 | 0 | X | 0 | 0 | X | X | X | X | X | X | X
lw | 取字 | $rt=M[$rs+offset] | 000 | 0 | 1 | 00 | 1 | 0 | 01 | 0 | 1 | 1 | 0 | 000000 | 1
sw | 存字 | M[$rs+offset]=$rt | 000 | 0 | 0 | X | 0 | 1 | X | 0 | 1 | 1 | 0 | 000000 | 1
lui | 立即数高位取 | $rt={imm,16'b0} | 000 | 0 | 1 | 00 | 0 | 0 | 00 | 0 | 1 | X | 1 | 000000 | X
add | 有符号加法 | $rd=$rs+$rt | 000 | 0 | 1 | 01 | 0 | 0 | 00 | 0 | 0 | X | X | 000000 | 1
addu | 无符号加法 | $rd=$rs+$rt | 000 | 0 | 1 | 01 | 0 | 0 | 00 | 0 | 0 | X | X | 000000 | 0
sub | 有符号减法 | $rd=$rs-$rt | 000 | 0 | 1 | 01 | 0 | 0 | 00 | 0 | 0 | X | X | 000001 | 1
subu | 无符号减法 | $rd=$rs-$rt | 000 | 0 | 1 | 01 | 0 | 0 | 00 | 0 | 0 | X | X | 000001 | 0
addi | 有符号立即数加法 | $rt=$rs+imm | 000 | 0 | 1 | 00 | 0 | 0 | 00 | 0 | 1 | 1 | 0 | 000000 | 1
addiu | 无符号立即数加法 | $rt=$rs+imm | 000 | 0 | 1 | 00 | 0 | 0 | 00 | 0 | 1 | 0 | 0 | 000000 | 0
and | 与 | $rd=$rs&$rt | 000 | 0 | 1 | 01 | 0 | 0 | 00 | 0 | 0 | X | X | 011000 | X
or | 或 | $rd=$rs¦$rt | 000 | 0 | 1 | 01 | 0 | 0 | 00 | 0 | 0 | X | X | 011110 | X
xor | 异或 | $rd=$rs^$rt | 000 | 0 | 1 | 01 | 0 | 0 | 00 | 0 | 0 | X | X | 010110 | X
nor | 或非 | $rd=^($rs¦$rt) | 000 | 0 | 1 | 01 | 0 | 0 | 00 | 0 | 0 | X | X | 010001 | X
andi | 立即数与 | $rt=$rs&imm | 000 | 0 | 1 | 00 | 0 | 0 | 00 | 0 | 1 | 0 | 0 | 011000 | X
sll | 逻辑左移 | $rd=$rt<<shamt | 000 | 0 | 1 | 01 | 0 | 0 | 00 | 1 | 0 | X | X | 100000 | X
srl | 逻辑右移 | $rd=$rt>>shamt | 000 | 0 | 1 | 01 | 0 | 0 | 00 | 1 | 0 | X | X | 100001 | X
sra | 算数右移 | $rd=$rt>>shamt | 000 | 0 | 1 | 01 | 0 | 0 | 00 | 1 | 0 | X | X | 100011 | X
slt | 小于 | $rd=$rs<$rt | 000 | 0 | 1 | 01 | 0 | 0 | 00 | 0 | 0 | X | X | 110101 | 1
sltu | 无符号小于 | $rd=$rs<$rt | 000 | 0 | 1 | 01 | 0 | 0 | 00 | 0 | 0 | X | X | 110101 | 0
slti | 小于立即数 | $rt=$rs<imm | 000 | 0 | 1 | 00 | 0 | 0 | 00 | 0 | 1 | 1 | 0 | 110101 | 1
sltiu | 无符号小于立即数 | $rt=$rs<imm | 000 | 0 | 1 | 00 | 0 | 0 | 00 | 0 | 1 | 0 | 0 | 110101 | 0
beq | 相等转移 | PC=PC+4+4*offset*($rs==rt) | 001 | 1 | 0 | X | 0 | 0 | X | 0 | 0 | 1 | 0 | 110011 | 1
bne | 不相等转移 | PC=PC+4+4*offset*($rs!=rt) | 001 | 1 | 0 | X | 0 | 0 | X | 0 | 0 | 1 | 0 | 110001 | 1
blez | 小于等于0转移 | PC=PC+4+4*offset*($rs<=0) | 001 | 1 | 0 | X | 0 | 0 | X | 0 | 0 | 1 | 0 | 111101 | 1
bgtz | 大于0转移 | PC=PC+4+4*offset*($rs>0) | 001 | 1 | 0 | X | 0 | 0 | X | 0 | 0 | 1 | 0 | 111111 | 1
bgez | 大于等于0转移 | PC=PC+4+4*offset*($rs>=0) | 001 | 1 | 0 | X | 0 | 0 | X | 0 | 0 | 1 | 0 | 111001 | 1
j | 无条件跳转 | PC=address | 010 | X | 0 | X | 0 | 0 | X | X | X | X | X | X | X
jal | 无条件跳转并链接 | PC=address;$ra=PC+4 | 010 | X | 1 | 10 | 0 | 0 | 10 | X | X | X | X | X | X
jr | 寄存器跳转 | PC=$rs | 011 | X | 0 | X | 0 | 0 | X | X | X | X | X | X | X
jalr | 无条件跳转链接寄存器 | PC=$rs;$rd=PC+4 | 011 | X | 1 | 01 | 0 | 0 | 10 | X | X | X | X | X | X